## Sheet1
WiFi LoRa 32 V5 ESP32-S3引脚资源分配表
GPIO | OLED/LCD | LoRa | Ctrl | ADC | USB | GPS | KEY | LED | PIN_OUT | 备注
IO0 | [6 empty] | BOOT |  | IO0 | J2
IO1 |  |  |  | ADC_IN |  |  |  |  | IO1
IO2 |  |  |  | ADC_CTRL |  |  |  |  | IO2
IO3 |  |  | PA_EN_G | [5 empty] | IO3
IO4 |  |  | PA_EN_M | [5 empty] | IO4
IO5 | BL | [7 empty] | IO5
IO6 | DC | [7 empty] | IO6
IO7 |  | LORA_INT1 | [6 empty] | IO7
IO8 |  | LORA_NSS | [6 empty] | IO8
IO9 |  | LORA_SCK | [6 empty] | IO9
IO10 |  | LORA_MOSI | [6 empty] | IO10
IO11 |  | LORA_MISO | [6 empty] | IO11
IO12 |  | LORA_RESET | [6 empty] | IO12
IO13 |  | LORA_BUSY | [6 empty] | IO13
IO14 |  | LORA_INT2 | [6 empty] | IO14
IO15 | SPI_MISO | [7 empty] | IO15
IO16 | [8 empty] | IO16 | J3
IO17 | I2C_SDA/SPI_MOSI | [7 empty] | IO17
IO18 | I2C_SCL/SPI_SCLK | [7 empty] | IO18
IO19 |  |  |  |  | USB_N |  |  |  | IO19
IO20 |  |  |  |  | USB_P |  |  |  | IO20
IO21 | CS | [7 empty] | IO21
IO26
IO27
IO28
IO29
IO30
IO31
IO32
IO33
IO34
IO35
IO36
IO37
IO38 | [5 empty] | GNSS_RX |  |  | IO38
IO39 | [5 empty] | GNSS_TX |  |  | IO39
IO40 | [5 empty] | GNSS_WKUP |  |  | IO40
IO41 | [5 empty] | GNSS_PPS |  |  | IO41
IO42 | [5 empty] | GNSS_RST |  |  | IO42
IO43 | [8 empty] | TX0
IO44 | [8 empty] | RX0
IO45 |  |  | VEXT_EN | [5 empty] | IO45
IO46 | [7 empty] | DIN | IO46
IO47 | RST | [7 empty] | IO47
IO48 | [5 empty] | GNSS_CTRL |  |  | IO48